## 电气信息
台湾面条电气信息表
序号 | DI |  | DO |  | 空气开关 |  | 通讯
| 输入 | 注释 | 输出 | 注释 | 标签 | 注释 | 类型 | 连接 | 设备
1 | DI-1 | 电机检测1 | DO-1 | 电机正传 | QF0 | 总开关 | 232/485/TCP | 192.168.5.X | 工控机
2 | DI-2 | 电机检测2 | DO-2 | 电机反转 | QF1 | 煮面机 | 485 | COM1 | 机器人
3 | DI-3 | 电机检测3 | DO-3 | 上升1 | QF2 | 机器人 | 485 | COM1 | DI拓展版
4 | DI-4 | 电机检测4 | DO-4 | 下降1 | QF3 | 开关电源 | 485 | COM2 | DO拓展版
5 | DI-5 | 上到位1 | DO-5 | 上升2 | QF4 | 预留 | TCP | 192.168.5.10 | 机器人
6 | DI-6 | 下到位1 | DO-6 | 下降2 | QF5 | 预留 | USB |  | 工控屏
7 | 输入: DI-7; 注释: 上到位2; 输出: DO-7; 注释: 上升3
8 | 输入: DI-8; 注释: 下到位2; 输出: DO-8; 注释: 下降3
9 | 输入: DI-9; 注释: 上到位3; 输出: DO-9; 注释: 上升4
10 | 输入: DI-10; 注释: 下到位3; 输出: DO-10; 注释: 下降4
11 | 输入: DI-11; 注释: 上到位4; 输出: DO-11; 注释: 上升5
12 | 输入: DI-12; 注释: 下到位4; 输出: DO-12; 注释: 下降5; 类型: 路由器地址
13 | DI-13 | 上到位5 | DO-13 | 上升6 |  |  | WIFI名 | 台湾面条
14 | DI-14 | 下到位5 | DO-14 | 下降6 |  |  | WIFI密码 | 12345678
15 | DI-15 | 上到位6 | DO-15 | 落碗 |  |  | 地址 | 192.168.5.1
16 | DI-16 | 下到位6 | DO-16 | 泵1 |  |  | 后台用户名 | admin
17 | DI-17 | 物料检测1 | DO-17 | 泵2 |  |  | 后台密码 | admin
18 | 输入: DI-18; 注释: 物料检测2; 输出: DO-18; 注释: 泵3
19 | 输入: DI-19; 注释: 物料检测3; 输出: DO-19; 注释: 泵4
20 | 输入: DI-20; 注释: 物料检测4; 输出: DO-20; 注释: 小料电机1
21 | 输入: DI-21; 注释: 物料检测5; 输出: DO-21; 注释: 小料电机2
22 | 输入: DI-22; 注释: 物料检测6; 输出: DO-22; 注释: 小料电机3
23 | 输入: DI-23; 注释: 物料检测7; 输出: DO-23; 注释: 小料电机4
24 | 输入: DI-24; 注释: 物料检测8; 输出: DO-24; 注释: 蜂鸣
25 | 输入: DI-25; 注释: 物料检测9; 输出: DO-25
26 | 输入: DI-26; 注释: 物料检测10; 输出: DO-26
27 | 输入: DI-27; 注释: 物料检测11; 输出: DO-27
28 | 输入: DI-28; 注释: 物料检测12; 输出: DO-28
29 | 输入: DI-29; 注释: 落碗器反馈; 输出: DO-29
30 | 输入: DI-30; 注释: 缺碗检测; 输出: DO-30
31 | 输入: DI-31; 注释: 落碗成功检测; 输出: DO-31
32 | 输入: DI-32; 注释: 小料1; 输出: DO-32; 注释: 机器人开机
33 | 输入: DI-33; 注释: 小料2
34 | 输入: DI-34; 注释: 小料3
35 | 输入: DI-35; 注释: 小料4
36 | 输入: DI-36; 注释: 电机检测5
37 | 输入: DI-37; 注释: 电机检测6
38 | 输入: DI-38; 注释: 电机检测7
39 | 输入: DI-39; 注释: 电机检测8
40 | 输入: DI-40
41 | 输入: DI-41
42 | 输入: DI-42
43 | 输入: DI-43
44 | 输入: DI-44
45 | 输入: DI-45
46 | 输入: DI-46
47 | 输入: DI-47
48 | 输入: DI-48

## 机器人点位
机器人
序号 | 注释 | DO | 注释
DI8 | 原点 | DO8 | 取面1
DI9 | 取面成功 | DO9 | 取面2
DI10 | 送面成功 | DO10 | 取面3
DI11 | 抵达倒面点 | DO11 | 取面4
DI12 | 面篓倒碗成功 | DO12 | 取面5
DI13 | 面篓恢复成功 | DO13 | 取面6
DI14 | 取面篓成功 | DO14 | 取面7
DI15 |  | DO15 | 取面8
DI16 |  | DO16 | 取面9
DI17 |  | DO17 | 取面10
DI18 |  | DO18 | 收面1
DI19 |  | DO19 | 收面2
DI20 |  | DO20 | 去面篓1
DI21 |  | DO21 | 去面篓2
DI22 |  | DO22 | 去面篓3
DI23 |  | DO23 | 去面篓4
DI24 |  | DO24 | 去面篓5
DI25 |  | DO25 | 去面篓6
DI26 |  | DO26 | 取面篓1
DI27 |  | DO27 | 取面篓2
DI28 |  | DO28 | 取面篓3
DI29 |  | DO29 | 取面篓4
|  | DO30 | 取面篓5 | 停止程序 | DO30 | 程序运行
|  | DO31 | 取面篓6 | 启动程序 | DO31 | 错误
|  | DO32 | 往碗中倒面 | 清除故障 | DO32 | 系统急停按钮状态
|  | DO33 | 回收面篓1 | 打开本体电源 | DO33 | 已开机
|  | DO34 | 回收面篓2 | 关闭本体电源 | DO34 | 已上电
|  | DO35 | 回收面篓3 | 机器人上使能 | DO35 | 已使能
|  | DO36 | 回收面篓4 | 机器人下使能 | DO36 | 程序暂停
|  | DO37 | 回收面篓5 | 暂停程序 | DO37 | 运动中
|  | DO38 | 回收面篓6 | 继续运行程序 | DO38
|  | DO39 | 回收面篓7 |  | DO39
DO40
DI30 | 机器人停止 | DO50 | 机器人已运行
DI31 | 机器人运行 | DO51 | 机器人报警
DI32 | 机器人报警确认 | DO52 | 机器人急停
DI33 | 机器人上电 | DO53 | 机器人已开机
DI34 | 机器人下电 | DO54 | 机器人已上电
DI35 | 机器人使能 | DO55 | 机器人已使能
DI36 | 机器人下使能 | DO56 | 机器人已暂停
DI37 | 机器人暂停 | DO57 | 机器人运动中
DI38 | 机器人继续运动 | DO58
DI39 |  | DO59
DI40 |  | DO60

## 采购
辽宁摩通科技有限责任公司
采购清单 版本号：V01
项目名称：台湾面条 | [7 empty] | 项目编号： |  |  |  | 项目数量：1台 |  | 批次：1
序号 | 零件名称 | 规格型号 | 材质 | 数量 | 单位 | 申请人 | 申请日期 | 审核 | 采购日期 | 到货日期 | 供应商 | 采购链接 | 备注 | 验收确认签字 | 领用日期 | 领用人
1 | 交流接触器 | CJX2-6504-380V |  | 1 | 个 | 林小枫 |  |  |  |  | 正泰
2 | 交流断路器 | NXB-63 C32/4P |  | 1 | 个 | 林小枫 |  |  |  |  | 正泰
3 | 交流断路器 | NXB-63 C25/3P |  | 1 | 个 | 林小枫 |  |  |  |  | 正泰
4 | 交流断路器 | NXB-63 C10/1P |  | 4 | 个 | 林小枫 |  |  |  |  | 正泰
5 | 红色按钮 | NP2-BA红 |  | 1 | 个 | 林小枫 |  |  |  |  | 正泰
6 | 绿色按钮 | NP2-BA绿 |  | 1 | 个 | 林小枫 |  |  |  |  | 正泰
7 | 绿色指示灯 | ND 16-22D S/4 AC220V 绿色 |  | 2 | 个 | 林小枫 |  |  |  |  | 正泰
8 | 温控开关 | NTK-113 0-60℃ |  | 1 | 个 | 林小枫 |  |  |  |  | 正泰
9 | 风扇 | 9225 DC24V + 铁网 |  | 3 | 个 | 林小枫 |  |  |  |  | 三巨
10 | 五孔插座 | AC30-10530 |  | 3 | 个 | 林小枫 |  |  |  |  | 正泰
11 | 4G工业路由器 | FW70 |  | 1 | 个 | 林小枫 |  |  |  |  | 深圳六七八
12 | 直流开关电源 | DNR-480-24 |  | 1 | 个 | 林小枫 |  |  |  |  | 明伟
13 | 中间继电器 | JZX22F(D)2Z+底座 DC 24V |  | 20 | 个 | 林小枫 |  |  |  |  | 菲尼克斯
14 | 主机 | J6412 16G+256G |  | 1 | 个 | 林小枫 |  |  |  |  | 苏州源控
15 | 扩展模块 | 输入DI 24V-48路-隔离型-RS485 |  | 1 | 个 | 林小枫
16 | 扩展模块 | 输出DO 24V-32路-隔离型-RS485 |  | 1 | 个 | 林小枫
17 | 脉冲发生器 | DKC-1B |  | 1 | 个 | 林小枫
18 | 触控屏 | LBCK-CK-BG1001 |  | 1 | 个 | 林小枫
19 | 电气柜 | 1200*640*320（宽*高*深） |  | 1 | 个 | 林小枫
20
21
22
23
24
25
26
27
28
29
30
31